## Ejemplo 9.2
We wish to batch distill 50 kmol of a 32 mol% ethanol, 68 mol% water feed. The system has a stillpot plus two equilibrium stages and a total condenser. Reflux is returned as a saturated liquid, andwe use L/D = 2/3. We desire a final still pot composition of 4.5 mol% ethanol. Find the averagedistillate composition, the final charge in the still pot, and the amount of distillate collected.Pressure is 1 atm. | [11 empty] | Los puntos en el eje X de cada línea fueron tanteados de forma visual hasta que los vértices de las etapas tocaran la curva de equilibrio, también se puede tantear el alfa a utilizar en cada paso, o bien con Solver encontrar el valor de X en que intercepta la curva de equilibrio utilizando su línea de tendencia
Datos de equilibrio Etanol Agua |  |  |  |  | Datos del problema
x | y | T (°C) | alfaAB |  | F (kmol) | 50
0 | 0 | 0 | --- |  | xWf | 0.045 |  | Pend. Enrequecimiento
0.1 | 0.262 | 0 | 3.1951 |  | xF | 0.32 |  | m | 0.4
0.15 | 0.348 | 0 | 3.0245 |  | Rd | 0.66667 |  | Eje y (x=0) | 0
0.2 | 0.417 | 0 | 2.8611 |  | N | 3
0.25 | 0.478 | 0 | 2.7471
0.3 | 0.524 | 0 | 2.5686
0.35 | 0.566 | 0 | 2.422 |  | Generando puntos para las líneas de enrequecimiento
0.4 | 0.605 | 0 | 2.2975
0.5 | 0.674 | 0 | 2.0675
0.6 | 0.739 | 0 | 1.8876 |  | Puntos de las líneas de enrequecimiento
0.7 | 0.802 | 0 | 1.7359 |  | xD1 | xD2 | xD3 | xD4 | xD5 | xD6 | xD7 | xD8
0.8 | 0.865 | 0 | 1.6019 |  | 0.75 | 0.7 | 0.675 | 0.65 | 0.6 | 0.45 | 0.4 | 0.35
0.9 | 0.929 | 0 | 1.4538
1 | 1 | 0 | #DIV/0! |  | Puntos de las líneas de enrequecimiento xD1: Graficando cada línea y obteniendo los valores de xWf
0 | 0 | 0 | #DIV/0!
0 | 0 | 0 | #DIV/0! | [13 empty] | adasdas
0 | 0 | 0 | #DIV/0!
0 | 0 | 0 | #DIV/0!
0 | 0 | 0 | #DIV/0! |  | Puntos de las líneas de enrequecimiento xD2: Línea E1 |  | Linea E2
0 | 0 | 0 | #DIV/0! | [10 empty] | x | y | bar: Puntos de las líneas de enrequecimiento xD2 to Puntos de las líneas de enrequecimiento xD3
0 | 0 | 0 | #DIV/0! |  | Puntos de las líneas de enrequecimiento xD2: 0.75; Puntos de las líneas de enrequecimiento xD3: 0.75; Puntos de las líneas de enrequecimiento xD4: Etapas |  | 0.7 | 0.7 | Etapas
0 | 0 | 0 | #DIV/0! |  | Puntos de las líneas de enrequecimiento xD1: tanteado; Puntos de las líneas de enrequecimiento xD2: 0.705; Puntos de las líneas de enrequecimiento xD3: 0.75; Puntos de las líneas de enrequecimiento xD4: 1 | tanteado | 0.6 | 0.7 | 1
0 | 0 | 0 | #DIV/0! |  | Puntos de las líneas de enrequecimiento xD2: 0.705; Puntos de las líneas de enrequecimiento xD3: 0.732 |  | 0.6 | 0.66
0 | 0 | 0 | #DIV/0! |  | Puntos de las líneas de enrequecimiento xD1: tanteado; Puntos de las líneas de enrequecimiento xD2: 0.665; Puntos de las líneas de enrequecimiento xD3: 0.732; Puntos de las líneas de enrequecimiento xD4: 2 | tanteado | 0.505 | 0.66 | 2
0 | 0 | 0 | #DIV/0! |  | Puntos de las líneas de enrequecimiento xD2: 0.665; Puntos de las líneas de enrequecimiento xD3: 0.716 |  | 0.505 | 0.622
0 | 0 | 0 | #DIV/0! |  | Puntos de las líneas de enrequecimiento xD1: tanteado; Puntos de las líneas de enrequecimiento xD2: 0.635; Puntos de las líneas de enrequecimiento xD3: 0.716; Puntos de las líneas de enrequecimiento xD4: 3 | tanteado | 0.39 | 0.622 | 3
0 | 0 | 0 | #DIV/0! |  | Puntos de las líneas de enrequecimiento xD2: 0.635; Puntos de las líneas de enrequecimiento xD3: 0 |  | 0.39 | 0
0 | 0 | 0 | #DIV/0! |  | Puntos de las líneas de enrequecimiento xD1: intercepto; Puntos de las líneas de enrequecimiento xD2: b1; Puntos de las líneas de enrequecimiento xD3: 0.45 | intercepto | b2 | 0.42
0 | 0 | 0 | #DIV/0!
0 | 0 | 0 | #DIV/0!
0 | 0 | 0 | #DIV/0!
0 | 0 | 0 | #DIV/0!
0 | 0 | 0 | #DIV/0!
0 | 0 | 0 | #DIV/0!
0 | 0 | 0 | #DIV/0!
0 | 0 | 0 | #DIV/0!
0 | 0 | 0 | #DIV/0!
0 | 0 | 0 | #DIV/0!
0 | 0 | 0 | #DIV/0!
0 | 0 | 0 | #DIV/0! |  | Puntos de las líneas de enrequecimiento xD2: Linea E3 |  | Linea E4
0 | 0 | 0 | #DIV/0! | [10 empty] | x | y | bar: Puntos de las líneas de enrequecimiento xD2 to Puntos de las líneas de enrequecimiento xD3
0 | 0 | 0 | #DIV/0! |  | Puntos de las líneas de enrequecimiento xD2: 0.675; Puntos de las líneas de enrequecimiento xD3: 0.675; Puntos de las líneas de enrequecimiento xD4: Etapas |  | 0.65 | 0.65 | # Etapas
0 | 0 | 0 | #DIV/0! |  | Puntos de las líneas de enrequecimiento xD1: tanteado; Puntos de las líneas de enrequecimiento xD2: 0.535; Puntos de las líneas de enrequecimiento xD3: 0.675; Puntos de las líneas de enrequecimiento xD4: 1 | tanteado | 0.465 | 0.65 | 1
0 | 0 | 0 | #DIV/0! |  | Puntos de las líneas de enrequecimiento xD2: 0.535; Puntos de las líneas de enrequecimiento xD3: 0.619 |  | 0.465 | 0.576
0 | 0 | 0 | #DIV/0! |  | Puntos de las líneas de enrequecimiento xD1: tanteado; Puntos de las líneas de enrequecimiento xD2: 0.385; Puntos de las líneas de enrequecimiento xD3: 0.619; Puntos de las líneas de enrequecimiento xD4: 2 | tanteado | 0.275 | 0.576 | 2
0 | 0 | 0 | #DIV/0! |  | Puntos de las líneas de enrequecimiento xD2: 0.385; Puntos de las líneas de enrequecimiento xD3: 0.559 |  | 0.275 | 0.5
0 | 0 | 0 | #DIV/0! |  | Puntos de las líneas de enrequecimiento xD1: tanteado; Puntos de las líneas de enrequecimiento xD2: 0.235; Puntos de las líneas de enrequecimiento xD3: 0.559; Puntos de las líneas de enrequecimiento xD4: 3 | tanteado | 0.15 | 0.5 | 3
0 | 0 | 0 | #DIV/0! |  | Puntos de las líneas de enrequecimiento xD2: 0.235; Puntos de las líneas de enrequecimiento xD3: 0 |  | 0.15 | 0
0 | 0 | 0 | #DIV/0! |  | Puntos de las líneas de enrequecimiento xD1: intercepto; Puntos de las líneas de enrequecimiento xD2: b2; Puntos de las líneas de enrequecimiento xD3: 0.405 | intercepto | b4 | 0.39
0 | 0 | 0 | #DIV/0!
0 | 0 | 0 | ---
adasdas
[5 empty] | Puntos de las líneas de enrequecimiento xD2: Línea E5 |  | Linea E6
[14 empty] | x | y | bar: Puntos de las líneas de enrequecimiento xD2 to Puntos de las líneas de enrequecimiento xD3
[5 empty] | Puntos de las líneas de enrequecimiento xD2: 0.6; Puntos de las líneas de enrequecimiento xD3: 0.6; Puntos de las líneas de enrequecimiento xD4: Etapas |  | 0.45 | 0.45 | Etapas
[5 empty] | Puntos de las líneas de enrequecimiento xD1: tanteado; Puntos de las líneas de enrequecimiento xD2: 0.338; Puntos de las líneas de enrequecimiento xD3: 0.6; Puntos de las líneas de enrequecimiento xD4: 1 | tanteado | 0.112 | 0.45 | 1
[5 empty] | Puntos de las líneas de enrequecimiento xD2: 0.338; Puntos de las líneas de enrequecimiento xD3: 0.4952 |  | 0.112 | 0.3148
[5 empty] | Puntos de las líneas de enrequecimiento xD1: tanteado; Puntos de las líneas de enrequecimiento xD2: 0.148; Puntos de las líneas de enrequecimiento xD3: 0.4952; Puntos de las líneas de enrequecimiento xD4: 2 | tanteado | 0.052 | 0.3148 | 2
[5 empty] | Puntos de las líneas de enrequecimiento xD2: 0.148; Puntos de las líneas de enrequecimiento xD3: 0.4192 |  | 0.052 | 0.2908
[5 empty] | Puntos de las líneas de enrequecimiento xD1: tanteado; Puntos de las líneas de enrequecimiento xD2: 0.089; Puntos de las líneas de enrequecimiento xD3: 0.4192; Puntos de las líneas de enrequecimiento xD4: 3 | tanteado | 0.045 | 0.2908 | 3
[5 empty] | Puntos de las líneas de enrequecimiento xD2: 0.089; Puntos de las líneas de enrequecimiento xD3: 0 |  | 0.045 | 0
[5 empty] | Puntos de las líneas de enrequecimiento xD1: intercepto; Puntos de las líneas de enrequecimiento xD2: b5; Puntos de las líneas de enrequecimiento xD3: 0.36 | intercepto | b6 | 0.27
[5 empty] | Puntos de las líneas de enrequecimiento xD2: Linea E7 |  | Linea E8
[14 empty] | x | y | bar: Puntos de las líneas de enrequecimiento xD2 to Puntos de las líneas de enrequecimiento xD3
[5 empty] | Puntos de las líneas de enrequecimiento xD2: 0.4; Puntos de las líneas de enrequecimiento xD3: 0.4; Puntos de las líneas de enrequecimiento xD4: Etapas |  | 0.35 | 0.35 | Etapas
[5 empty] | Puntos de las líneas de enrequecimiento xD1: tanteado; Puntos de las líneas de enrequecimiento xD2: 0.081; Puntos de las líneas de enrequecimiento xD3: 0.4; Puntos de las líneas de enrequecimiento xD4: 1 | tanteado | 0.061 | 0.35 | 1
[5 empty] | Puntos de las líneas de enrequecimiento xD2: 0.081; Puntos de las líneas de enrequecimiento xD3: 0.2724 |  | 0.061 | 0.2344
[5 empty] | Puntos de las líneas de enrequecimiento xD1: tanteado; Puntos de las líneas de enrequecimiento xD2: 0.041; Puntos de las líneas de enrequecimiento xD3: 0.2724; Puntos de las líneas de enrequecimiento xD4: 2 | tanteado | 0.032 | 0.2344 | 2
[5 empty] | Puntos de las líneas de enrequecimiento xD2: 0.041; Puntos de las líneas de enrequecimiento xD3: 0.2564 |  | 0.032 | 0.2228
[5 empty] | Puntos de las líneas de enrequecimiento xD1: tanteado; Puntos de las líneas de enrequecimiento xD2: 0.036; Puntos de las líneas de enrequecimiento xD3: 0.2564; Puntos de las líneas de enrequecimiento xD4: 3 | tanteado | 0.026 | 0.2228 | 3
[5 empty] | Puntos de las líneas de enrequecimiento xD2: 0.036; Puntos de las líneas de enrequecimiento xD3: 0 |  | 0.026 | 0
[5 empty] | Puntos de las líneas de enrequecimiento xD1: intercepto; Puntos de las líneas de enrequecimiento xD2: b7; Puntos de las líneas de enrequecimiento xD3: 0.24 | intercepto | b8 | 0.21
Graficando los puntos en la gráfica 1/(y-x) vs x
Punto | x | y | y-x | 1/(y-x)
1 | 0.635 | 0.75 | 0.115 | 8.6957
2 | 0.39 | 0.7 | 0.31 | 3.2258 | Puntos de las líneas de enrequecimiento xD1: lím sup (casi)
3 | 0.235 | 0.675 | 0.44 | 2.2727
4 | 0.15 | 0.65 | 0.5 | 2
5 | 0.089 | 0.6 | 0.511 | 1.9569
6 | 0.045 | 0.45 | 0.405 | 2.4691 | Puntos de las líneas de enrequecimiento xD1: lím inferior
7 | 0.036 | 0.4 | 0.364 | 2.7473
8 | 0.026 | 0.35 | 0.324 | 3.0864
Resolviendo la integral
Método 1. Los puntos en x no estan equiespaciados, se debe usar trapecio
Sección | Area
2--3 | 0.42614
3--4 | 0.18159
4--5 | 0.12069
5--6 | 0.097374
A. Total | 0.82579
W | 21.8945 | muy impreciso, no se integró con el límite superior por falta de puntos (se aconseja interporlar para obtener el límite superior)
D | 28.1055
xDavg | 0.53423
Como los límites de integración están entre 0,045 y 0,32 el polinomio de grado 4 aproxima bastante bien a los puntos generados
Método 2. Integrando por Simpson 3/8, generando primero 4 puntos equiespaciados y evaluados en el polinomio obtenido
x | f(x)
0.045 | 2.5675
0.13625 | 1.8642
0.2275 | 2.285
0.32 | 2.8617
Intervalo | 0.09125
Area | 0.61451
W | 27.0453
D | 22.9547
xDavg | 0.644 | gran precisión respecto al libro
Método 3. Integración definida del polinomio
Area | 0.61259
W | 27.0974
D | 22.9026
xDavg | 0.64537 | gran precisión respecto al libro

## Data
x | y | T
0 | 0
0.1 | 0.262
0.15 | 0.348
0.2 | 0.417
0.25 | 0.478
0.3 | 0.524
0.35 | 0.566
0.4 | 0.605
0.5 | 0.674
0.6 | 0.739
0.7 | 0.802
0.8 | 0.865
0.9 | 0.929
1 | 1